## BOM Board 0.4
Part | Description | Package | Manufacturer | Mnf. Ref. | Mouser Ref | Qty | Price per unit | Price /1000 | Delta a/b
R1,R2,R3 | 10 Ohms |  |  |  | 652-CR0805-JW-100GLF | 3 | 0.07 | 0.008 | Changed / New val
R7,R8,R9,R10,R11,R12 | 10 kOhms | R0805 | Bourns | CR0805-JW-103ELF | 652-CR0805-JW-103ELF | 6 | 0.05 | 0.015
R13,R14,R15 | 0.1 Ohms - 1% | R0805 | Bourns | CRL0805-FW-R100ELF | 652-CRL0805FWR100ELF | 3 | 0.05 | 0.033
R16 | 0.240 Ohms - 1% | R0805 | Bourns | CRL0805-FW-R240ELF | CRL0805-FW-R240ELF | 1 | 2 | 0.068
R17 | 2k | R0805 | Bourns | CR0805-JW-202ELF | 652-CR0805JW-202ELF | 1 | 0.05 | 0.015
R18 | 3.2k | R0805 | Bourns | CR0805-FX-3161ELF | 652-CR0805-LF-3161E | 1 | 0.05 | 0.01
C1,C2,C3 | 4.7uF | C0805 | Murata | GRM21BR61E475KA12L | 81-GRM21BR61E475KA12 | 3 | 0.19 | 0.057
C4,C5,C6 | 10nF | C0805 | Vishay/Vitramon | VJ0805Y103JXAPW1BC | 77-VJ0805Y103JXAPBC | 3 | 0.06 | 0.012
C8,C10,C15 | 100nF | C0805 | Vishay/Vitramon | VJ0805V104MXBPW1BC | 77-VJ0805V104MXBPBC | 3 | 0.06 | 0.017 | Added one
C12 | 100uF | 6.3 x 7.7 x 6.6 | Cornell Dubilier | AVE107M25X16T-F | 598-AVE107M25X16T-F | 1 | 0.13 | 0.07
C13 | 85pF | C0805 | Xicon | 140-CC501N820J-RC | 140-CC501N820J-RC | 1 | 0.06 | 0.013
C14 | 10uF | 4 x 5.4 | Nichicon | UWF1C100MCL1GB | 647-UWF1C100MCL1GB | 1 | 0.1 | 0.061
L1,L2,L3 | 15uH | BOURNS-6045 | Bourns | SRN6045-150M | SRN6045-150M | 3 | 0.33 | 0.18
L4 | 47uH (spec 33uH) | BOURNS-6045 | Bourns | SRN6045-470M | 652-SRN6045-470M | 1 | 0.33 | 0.18
D1,D2,D3 | Schottky PMEG4010CEH | SOD123F | NXP Semi. | PMEG4010CEH,115 | 771-PMEG4010CEH-T/R | 3 | 0.11 | 0.088
D4 | Schottky B220A | SMA-DIODE | Diodes Inc | B220A-F | 621-B220A-F | 1 | 0.58 | 0.232
Q1,Q2,Q3 | PMN25EN | SOT457 | NXP Semi. | PMN25EN,115 | 771-PMN25EN,115 | 3 | 0.14 | 0.102
Q4 | FDC654P | SUPERSOT6 | Fairchild Semi. | FDC654P | 512-FDC654P | 1 | 0.25 | 0.12
U1 | LZ4-00MC00 |  | Ledengin | LZ4-00MC00 | 897-LZ400MC00 | 1 | 11.52 | 9.25
U2 | MC34063 | SO08 | ST Micro | MC34063ACD-TR | 511-MC34063ACD-TR | 1 | 0.44 | 0.19
U3 | Aircable BLE |  |  |  |  | 1 | 17.5 | 7.5 | Changed
IC1 | ATTINY861 | SO20L |  | ATTINY861-20SU | 556-ATTINY861-20SU | 1 | 3.03 | 1.72
J2 | SMD Power connector | POWER-JACK |  | KLDX-SMT2-0202-BTR | 806-KLDXSMT20202BT | 1 | 1.31 | 0.663
S1,S2 | Switch |  | ALPS |  | 688-SKRKAE | 2 | 0.83 | 0.37 | Added one
J1 | ISP Connector | 2x3 |  |  | 649-68602-406HLF | 0 | 0.12 | 0
JP1 | SPI/I2C debug connector | 1x04 |  | 68002-404HLF | 649-68002-404HLF | 0 | 0.12 | 0
JP4 | BLE ISP Connector | 2x5 |  | 68602-110HLF | 649-68602-110HLF | 0 | 0.3 | 0
X1 | Antenna Connector |  |  |  | 712-CONREVSMA001-SMD | 0 | 4.04 | 0 | Added
Total | [6 empty] | 42.34 | 22.413